## QI_Charger_bom_A
References | Value | Quantity Per PCB | Digi-Key PN
C201 C204 C205 C303 C304 C401 C402 C501 C502 C503 C506 C601 C602 C609 C613 C701 C807 C808 C901 C902 C1001 C1002 C1003 C1004 C1005 C1007 C1008 C1011 C1101 C1102 C1103 C1104 C1105 C1106 C1107 C1108 C1109 C1201 C1202 C1203 C1301 C1309 C1311 C1314 C1316 C1401 C1403 C1404 | 0.1uF | 48 | 311-1344-1-ND
C209 C1323 | 100uF | 2 | 718-1102-1-ND
C202 C206 C302 C305 C504 C507 C603 C604 C607 C608 C610 C612 C614 C616 C702 C801 C802 C805 C806 C1302 C1310 C1312 C1319 C1402 | 10nF | 24 | 1276-1921-1-ND
C301 | 10uF | 1 | 1276-7031-1-ND
C203 C207 C208 C306 C505 C508 C605 C606 C611 C615 C703 C803 C804 C1303 C1304 C1306 C1317 C1405 | 1nF | 18 | 1276-1018-1-ND
C704 | 1uF | 1 | 490-1695-1-ND
C1305 | 2.2pF | 1 | 1276-1281-1-ND
C1318 C1322 | 22nF | 2 | 399-1280-1-ND
C307 C308 C1307 C1308 | 22uF | 4 | 1276-3148-1-ND
C1006 | 4.7uF | 1 | 1276-2972-1-ND
C1009 C1010 | 47pF | 2 | 478-1171-1-ND
C1313 C1315 | 6.8nF | 2 | 399-9121-1-ND
C1320 C1321 | 82nF | 2 | 478-10362-1-ND
D201 | 24V | 1 | SMAJ24CALFCT-ND
D1001 D1105 D1107 D1108 D1109 | Green | 5 | 160-1446-1-ND
D1301 | MBR0530 | 1 | MBR0530T1GOSCT-ND
D1101 D1102 D1103 D1104 D1106 | Red | 5 | 160-1447-1-ND
D1002 | Yellow | 1 | 160-1448-1-ND
DOC701 | 0x3C | 1
DOC1202 | 0x4C | 1
DOC1201 | 0x4D | 1
DOC1203 | 0x4F | 1
DOC1001 | COM_Port_Settings | 1
DOC501 | Master | 1
J201 | +12V IN | 1 | CP-202BH-ND
J1301 J1302 | PAD | 2 | 732-3214-ND
J401 | PICKIT3 | 1
J1001 | USB_B_Mini | 1 | 732-2109-1-ND
L301 | 2.2u | 1 | 541-1236-1-ND
L1301 | 6.3uH | 1 | 732-5284-ND
L501 L502 L1001 L1002 | 600R 0.5A | 4 | 732-2389-1-ND
MK1501 MK1502 MK1507 MK1508 MK1511 MK1512 MK1515 MK1516 | #4-40 Screw | 8 | 36-9900-ND
MK1503 MK1504 MK1505 MK1506 MK1509 MK1510 MK1513 MK1514 | #4-40 Standoff | 8 | 36-1892-ND
Q401 | BSS214NW | 1 | BSS214NWH6327XTSA1CT-ND
Q201 Q202 | IPC100N04S51R7ATMA1 | 2 | IPC100N04S51R7ATMA1CT-ND
R405 R501 R502 R701 R702 R803 R804 R1201 R1202 R1203 R1204 R1205 R1206 | 0 | 13 | 311-0.0GRCT-ND
R209 R1303 | 0.02 | 2 | P16010CT-ND
R1312 R1313 | 1 | 2 | 311-1.00HRCT-ND
R1315 | 1.8k | 1 | CR0603-FX-1801ELFCT-ND
R205 R206 R401 | 10 | 3 | YAG3351CT-ND
R303 R306 | 10.5k | 2 | 311-10.5KHRCT-ND
R403 | 100 | 1 | A106047CT-ND
R204 R302 R305 R1308 R1404 | 100k | 5 | A106046CT-ND
R207 R301 R308 R402 R404 R503 R504 R505 R506 R601 R602 R606 R703 R704 R901 R902 R903 R904 R1001 R1005 R1101 R1102 R1103 R1107 R1108 R1111 R1114 R1207 R1208 R1209 R1210 R1211 R1212 R1213 R1214 R1306 R1401 R1402 R1405 R1406 R1407 | 10k | 41 | RMCF0603FT10K0CT-ND
R1309 | 130k | 1 | 311-130KHRCT-ND
R1311 R1314 R1316 | 15k | 3 | 311-15.0KHRCT-ND
R1310 | 1M | 1 | 311-1.00MHRCT-ND
R406 R1006 R1009 R1104 R1105 R1106 R1109 R1110 R1112 R1113 R1115 R1116 R1403 | 1k | 13 | RMCF0603FT1K00CT-ND
R203 | 243k | 1 | 311-243KHRCT-ND
R304 R1304 | 249k | 2 | RMCF0603FT249KCT-ND
R1007 R1008 | 27 | 2 | RMCF0603FT27R0CT-ND
R1317 | 27k | 1 | RMCF0603FT27K0CT-ND
R307 | 2k | 1 | 311-2.00KHRCT-ND
R1301 R1302 | 390k | 2 | 311-390KHRCT-ND
R1004 | 40.2k | 1 | 311-40.2KHRCT-ND
R1307 | 43k | 1 | 311-43.0KHRCT-ND
R1305 | 47k | 1 | 311-47.0KHRCT-ND
R1002 | 487k | 1 | 311-487KHRCT-ND
R603 R604 R605 R608 R801 R802 | 499 | 6 | P499HCT-ND
R210 | 499k | 1 | RMCF0603FT499KCT-ND
R208 R607 | 5.1k | 2 | YAG3621CT-ND
R201 | 6.04M | 1 | 541-6.04MHCT-ND
R1003 | 6.04k | 1 | RMCF0603FT6K04CT-ND
R202 | 86.6k | 1 | 311-86.6KHRCT-ND
SW801 SW802 | Cap_Touch | 2
SW401 | MRST | 1
TH1301 | 100k | 1 | P10555CT-ND
U1003 U1101 U1104 U1106 U1107 U1108 U1109 | 74LVC1G06 | 7 | 296-8484-1-ND
U1102 U1103 U1105 | 74LVC1G07 | 3 | 296-8486-1-ND
U1401 U1402 | 74LVC1G14 | 2 | 296-11608-1-ND
U302 U501 U502 U1403 | 74LVC1G17 | 4 | 296-11934-1-ND
U801 U802 | AT42QT1010-TSHR | 2 | AT42QT1010-TSHRCT-ND
U1002 | FT234XD | 1 | 768-1178-1-ND
U202 U1301 | INA138 | 2 | INA138NACT-ND
U901 | ISO7321C | 1 | 296-42102-1-ND
U1201 U1202 U1203 | LM73-1 | 3 | LM73CIMK-1/NOPBCT-ND
U1001 | LT6700-1-S6 | 1 | LT6700CS6-1#TRMPBFCT-ND
U201 | LTC4365DDB | 1 | LTC4365IDDB#TRMPBFCT-ND
U1302 | NXQ1TXH5_101J | 1 | 568-12937-1-ND
U601 U602 U603 U604 | OPA340NA | 4 | 296-26275-1-ND
U503 | PIC18F27K40T-I_ML | 1 | PIC18F27K40T-I/MLCT-ND
U701 | SSD1306 | 1
U1004 | TPD3S014DBVR | 1 | 296-38835-1-ND
U301 | TPS62130 | 1 | 296-37878-1-ND
Y1301 | 32.768kHz | 1 | G83270021CT-ND